## Hoja 1
ICR015 | m | Conducto circular.
Conducto circular de pared simple helicoidal de acero galvanizado, de 100 mm de diámetro y 0,5 mm de espesor, suministrado en tramos de 3 ó 5 m, para instalaciones de ventilación y climatización. Incluso accesorios de montaje y elementos de fijación.
Código |  | Unidad | Descripción | Cantidad | Precio unitario | Precio parcial
1 |  |  | Materiales
mt42con200aa |  | m | Conducto circular de pared simple helicoidal de acero galvanizado, de 100 mm de diámetro y 0,5 mm de espesor, suministrado en tramos de 3 ó 5 m, para instalaciones de ventilación y climatización. | 1.05 | 30.47 | 31.99
mt42con500b |  | Ud | Brida de 100 mm de diámetro y soporte de techo con varilla para fijación de conductos circulares de aire en instalaciones de ventilación y climatización. | 0.05 | 37.14 | 1.86
|  |  |  | Subtotal materiales: |  | 33.85
2 |  |  | Mano de obra
mo013 |  | h | Especialista en montaje de conductos de plancha metálica. | 0.06 | 58.74 | 3.52
mo084 |  | h | Ayudante 1ª en montaje de conductos de plancha metálica. | 0.06 | 42.73 | 2.56
|  |  |  | Subtotal mano de obra: |  | 6.08
3 |  |  | Herramienta menor
|  | % | Herramienta menor | 2 | 39.93 | 0.8
Coste de mantenimiento decenal: 6,92Bs en los primeros 10 años. |  |  |  | Costos directos (1+2+3): |  | 40.73