## Hoja 1
ICS055 | Ud | Interacumulador de intercambio doble, para producción de A.C.S.
Interacumulador de suelo, de dos serpentines, de 450 l de capacidad, altura 1921 mm, diámetro 700 mm, con cuba de acero vitrificado, protección catódica mediante ánodo de sacrificio, aislamiento con espuma de poliuretano, toma para recirculación, dos vainas para inserción de sensores y punto de acceso a interior para mantenimiento. Incluso válvulas de corte, elementos de montaje y accesorios necesarios para su correcto funcionamiento.
Código |  | Unidad | Descripción | Cantidad | Precio unitario | Precio parcial
1 |  |  | Materiales
mt38csg065k |  | Ud | Interacumulador de suelo, de dos serpentines, de 450 l de capacidad, altura 1921 mm, diámetro 700 mm, con cuba de acero vitrificado, protección catódica mediante ánodo de sacrificio, aislamiento con espuma de poliuretano, toma para recirculación, dos vainas para inserción de sensores y punto de acceso a interior para mantenimiento. | 1 | 28114.5 | 28114.5
mt37sve010d |  | Ud | Válvula de esfera de latón niquelado para roscar de 1". | 6 | 111.35 | 668.1
mt38www011 |  | Ud | Material auxiliar para instalaciones de A.C.S. | 1 | 12.74 | 12.74
|  |  |  | Subtotal materiales: |  | 28795.4
2 |  |  | Mano de obra
mo004 |  | h | Especialista instalador de sistemas de calefacción. | 1.667 | 58.3 | 97.19
mo103 |  | h | Ayudante 1ª instalador de sistemas de calefacción. | 1.667 | 42.33 | 70.56
|  |  |  | Subtotal mano de obra: |  | 167.75
3 |  |  | Herramienta menor
|  | % | Herramienta menor | 2 | 28963.1 | 579.26
Coste de mantenimiento decenal: 6.203,90Bs en los primeros 10 años. |  |  |  | Costos directos (1+2+3): |  | 29542.4