## Hoja 1
ICS055 | Ud | Interacumulador de intercambio doble, para producción de A.C.S.
Interacumulador para producción de A.C.S., de acero inoxidable, de suelo, con intercambiador de dos serpentines, de 150 l, eficiencia energética clase C, 550 mm de diámetro y 1120 mm de altura, sin necesidad de ánodo para protección contra la corrosión, temperatura máxima de acumulación 85°C, presión máxima de acumulación 6 bar, presión máxima en el circuito primario 6 bar. Incluso válvulas de corte, elementos de montaje y accesorios necesarios para su correcto funcionamiento.
Código |  | Unidad | Descripción | Cantidad | Precio unitario | Precio parcial
1 |  |  | Materiales
mt38csg015b |  | Ud | Interacumulador para producción de A.C.S., de acero inoxidable, de suelo, con intercambiador de dos serpentines, de 150 l, eficiencia energética clase C, 550 mm de diámetro y 1120 mm de altura, sin necesidad de ánodo para protección contra la corrosión, temperatura máxima de acumulación 85°C, presión máxima de acumulación 6 bar, presión máxima en el circuito primario 6 bar. | 1 | 9251.44 | 9251.44
mt37sve010d |  | Ud | Válvula de esfera de latón niquelado para roscar de 1". | 6 | 111.35 | 668.1
mt38www011 |  | Ud | Material auxiliar para instalaciones de A.C.S. | 1 | 12.74 | 12.74
|  |  |  | Subtotal materiales: |  | 9932.28
2 |  |  | Mano de obra
mo004 |  | h | Especialista instalador de sistemas de calefacción. | 1.31 | 58.3 | 76.37
mo103 |  | h | Ayudante 1ª instalador de sistemas de calefacción. | 1.31 | 42.33 | 55.45
|  |  |  | Subtotal mano de obra: |  | 131.82
3 |  |  | Herramienta menor
|  | % | Herramienta menor | 2 | 10064.1 | 201.28
Coste de mantenimiento decenal: 2.155,73Bs en los primeros 10 años. |  |  |  | Costos directos (1+2+3): |  | 10265.4