## Hoja 1
ICS060 | Ud | Acumulador para A.C.S.
Acumulador de A.C.S. de acero con revestimiento epoxídico, de suelo, 800 l, forro acolchado con cubierta posterior, aislamiento de poliuretano inyectado libre de CFC y protección contra corrosión mediante ánodo de magnesio. Incluso válvulas de corte, elementos de montaje y accesorios necesarios para su correcto funcionamiento.
Código |  | Unidad | Descripción | Cantidad | Precio unitario | Precio parcial
1 |  |  | Materiales
mt38ter100aa |  | Ud | Acumulador de A.C.S. de acero con revestimiento epoxídico, de suelo, 800 l, forro acolchado con cubierta posterior, aislamiento de poliuretano inyectado libre de CFC y protección contra corrosión mediante ánodo de magnesio. | 1 | 14177 | 14177
mt37sve010e |  | Ud | Válvula de esfera de latón niquelado para roscar de 1 1/4". | 2 | 153.74 | 307.48
mt38www011 |  | Ud | Material auxiliar para instalaciones de A.C.S. | 1 | 12.74 | 12.74
|  |  |  | Subtotal materiales: |  | 14497.2
2 |  |  | Mano de obra
mo004 |  | h | Especialista instalador de sistemas de calefacción. | 1.548 | 58.3 | 90.25
mo103 |  | h | Ayudante 1ª instalador de sistemas de calefacción. | 1.548 | 42.33 | 65.53
|  |  |  | Subtotal mano de obra: |  | 155.78
3 |  |  | Herramienta menor
|  | % | Herramienta menor | 2 | 14653 | 293.06
Coste de mantenimiento decenal: 3.138,67Bs en los primeros 10 años. |  |  |  | Costos directos (1+2+3): |  | 14946