## Hoja 1
ICS060 | Ud | Acumulador para A.C.S.
Acumulador de A.C.S. de acero con revestimiento epoxídico, de suelo, 3500 l, forro acolchado con cubierta posterior, aislamiento de poliuretano inyectado libre de CFC y protección contra corrosión mediante ánodo de magnesio. Incluso válvulas de corte, elementos de montaje y accesorios necesarios para su correcto funcionamiento.
Código |  | Unidad | Descripción | Cantidad | Precio unitario | Precio parcial
1 |  |  | Materiales
mt38ter100gm |  | Ud | Acumulador de A.C.S. de acero con revestimiento epoxídico, de suelo, 3500 l, forro acolchado con cubierta posterior, aislamiento de poliuretano inyectado libre de CFC y protección contra corrosión mediante ánodo de magnesio. | 1 | 40466.5 | 40466.5
mt37sve010e |  | Ud | Válvula de esfera de latón niquelado para roscar de 1 1/4". | 4 | 153.74 | 614.96
mt38www011 |  | Ud | Material auxiliar para instalaciones de A.C.S. | 1 | 12.74 | 12.74
|  |  |  | Subtotal materiales: |  | 41094.2
2 |  |  | Mano de obra
mo004 |  | h | Especialista instalador de sistemas de calefacción. | 3.126 | 58.3 | 182.25
mo103 |  | h | Ayudante 1ª instalador de sistemas de calefacción. | 3.126 | 42.33 | 132.32
|  |  |  | Subtotal mano de obra: |  | 314.57
3 |  |  | Herramienta menor
|  | % | Herramienta menor | 2 | 41408.8 | 828.18
Coste de mantenimiento decenal: 8.869,76Bs en los primeros 10 años. |  |  |  | Costos directos (1+2+3): |  | 42237