## Hoja 1
ICS060 | Ud | Acumulador para A.C.S.
Acumulador para producción de A.C.S., de 5000 l de capacidad, 1910 mm de diámetro y 2687 mm de altura, presión máxima de trabajo 8 bar, formado por cuba de acero con revestimiento epoxídico, aislamiento térmico de espuma de poliuretano libre de CFC, boca lateral DN 400, revestimiento externo de poliéster y ánodo de magnesio, temperatura máxima de trabajo 90°C. Incluso válvulas de corte, elementos de montaje y accesorios necesarios para su correcto funcionamiento.
Código |  | Unidad | Descripción | Cantidad | Precio unitario | Precio parcial
1 |  |  | Materiales
mt38the300h |  | Ud | Acumulador para producción de A.C.S., de 5000 l de capacidad, 1910 mm de diámetro y 2687 mm de altura, presión máxima de trabajo 8 bar, formado por cuba de acero con revestimiento epoxídico, aislamiento térmico de espuma de poliuretano libre de CFC, boca lateral DN 400, revestimiento externo de poliéster y ánodo de magnesio, temperatura máxima de trabajo 90°C. | 1 | 123858 | 123858
mt37sve010i |  | Ud | Válvula de esfera de latón niquelado para roscar de 3". | 4 | 1047.57 | 4190.28
mt38www011 |  | Ud | Material auxiliar para instalaciones de A.C.S. | 1 | 12.74 | 12.74
|  |  |  | Subtotal materiales: |  | 128061
2 |  |  | Mano de obra
mo004 |  | h | Especialista instalador de sistemas de calefacción. | 3.453 | 58.3 | 201.31
mo103 |  | h | Ayudante 1ª instalador de sistemas de calefacción. | 3.453 | 42.33 | 146.17
|  |  |  | Subtotal mano de obra: |  | 347.48
3 |  |  | Herramienta menor
|  | % | Herramienta menor | 2 | 128409 | 2568.17
Coste de mantenimiento decenal: 27.505,10Bs en los primeros 10 años. |  |  |  | Costos directos (1+2+3): |  | 130977