## Hoja 1
ICS060 | Ud | Acumulador para A.C.S.
Acumulador de acero vitrificado, de suelo, 400 l, 740 mm de diámetro y 1750 mm de altura, forro acolchado con cubierta posterior, aislamiento de poliuretano inyectado libre de CFC y protección contra corrosión mediante ánodo de magnesio. Incluso válvulas de corte, elementos de montaje y accesorios necesarios para su correcto funcionamiento.
Código |  | Unidad | Descripción | Cantidad | Precio unitario | Precio parcial
1 |  |  | Materiales
mt38csg060d |  | Ud | Acumulador de acero vitrificado, de suelo, 400 l, 740 mm de diámetro y 1750 mm de altura, forro acolchado con cubierta posterior, aislamiento de poliuretano inyectado libre de CFC y protección contra corrosión mediante ánodo de magnesio. | 1 | 8994.46 | 8994.46
mt37sve010e |  | Ud | Válvula de esfera de latón niquelado para roscar de 1 1/4". | 2 | 153.74 | 307.48
mt38www011 |  | Ud | Material auxiliar para instalaciones de A.C.S. | 1 | 12.74 | 12.74
|  |  |  | Subtotal materiales: |  | 9314.68
2 |  |  | Mano de obra
mo004 |  | h | Especialista instalador de sistemas de calefacción. | 1.042 | 58.3 | 60.75
mo103 |  | h | Ayudante 1ª instalador de sistemas de calefacción. | 1.042 | 42.33 | 44.11
|  |  |  | Subtotal mano de obra: |  | 104.86
3 |  |  | Herramienta menor
|  | % | Herramienta menor | 2 | 9419.54 | 188.39
Coste de mantenimiento decenal: 2.017,67Bs en los primeros 10 años. |  |  |  | Costos directos (1+2+3): |  | 9607.93