## Hoja 1
ICS077 | Ud | Válvula para radiador.
Kit formado por llave para radiador y cabezal termostático, de asiento, de paso en escuadra, con conexión roscada de 24x19 mm compatible con adaptadores para tubos multicapa y conexión de 1/2" de diámetro con el radiador, con cuerpo de latón y vástago de acero inoxidable, con adaptador para unión a compresión de tubo de 18 mm de diámetro y 2 mm de espesor con rosca 24x19 mm. Incluso elementos de montaje y accesorios necesarios para su correcto funcionamiento.
Código |  | Unidad | Descripción | Cantidad | Precio unitario | Precio parcial
1 |  |  | Materiales
mt38alb517a |  | Ud | Kit formado por llave para radiador y cabezal termostático, de asiento, de paso en escuadra, con conexión roscada de 24x19 mm compatible con adaptadores para tubos multicapa y conexión de 1/2" de diámetro con el radiador, con cuerpo de latón y vástago de acero inoxidable. | 1 | 248.42 | 248.42
mt38alb500c |  | Ud | Adaptador para unión a compresión de tubo de 18 mm de diámetro y 2 mm de espesor con rosca 24x19 mm. | 1 | 33.37 | 33.37
mt38www012 |  | Ud | Material auxiliar para instalaciones de calefacción y A.C.S. | 0.1 | 18.45 | 1.85
|  |  |  | Subtotal materiales: |  | 283.64
2 |  |  | Mano de obra
mo004 |  | h | Especialista instalador de sistemas de calefacción. | 0.119 | 58.3 | 6.94
mo103 |  | h | Ayudante 1ª instalador de sistemas de calefacción. | 0.119 | 42.33 | 5.04
|  |  |  | Subtotal mano de obra: |  | 11.98
3 |  |  | Herramienta menor
|  | % | Herramienta menor | 2 | 295.62 | 5.91
Coste de mantenimiento decenal: 84,43Bs en los primeros 10 años. |  |  |  | Costos directos (1+2+3): |  | 301.53