## Hoja 1
ICS087 | Ud | Equipo premontado con medidor calorífico para circuito de calefacción.
Equipo premontado para circuito de calefacción para 4 viviendas, con medidor de energía de 2,5 m³/h de caudal nominal y de lectura directa, alimentación del medidor por batería, DN 15 mm, con colector modular componible DN 25 mm con tapones ciegos, llaves de corte con termómetro integrado en impulsión y en retorno, llave de corte en retorno, válvula de 2 vías con regulador de 7 posiciones para equilibrado manual y actuador termoeléctrico a 2 hilos, filtro retenedor de residuos y carcasa de polietileno expandido de 15 mm de espesor para aislamiento térmico.
Código |  | Unidad | Descripción | Cantidad | Precio unitario | Precio parcial
1 |  |  | Materiales
mt38alb782haE |  | Ud | Equipo premontado para circuito de calefacción para 4 viviendas, con medidor de energía de 2,5 m³/h de caudal nominal y de lectura directa, alimentación del medidor por batería, DN 15 mm, con colector modular componible DN 25 mm con tapones ciegos, llaves de corte con termómetro integrado en impulsión y en retorno, llave de corte en retorno, válvula de 2 vías con regulador de 7 posiciones para equilibrado manual y actuador termoeléctrico a 2 hilos, filtro retenedor de residuos y carcasa de polietileno expandido de 15 mm de espesor para aislamiento térmico. | 1 | 21449.6 | 21449.6
mt38www012 |  | Ud | Material auxiliar para instalaciones de calefacción y A.C.S. | 1 | 18.45 | 18.45
|  |  |  | Subtotal materiales: |  | 21468
2 |  |  | Mano de obra
mo004 |  | h | Especialista instalador de sistemas de calefacción. | 1.191 | 58.3 | 69.44
|  |  |  | Subtotal mano de obra: |  | 69.44
3 |  |  | Herramienta menor
|  | % | Herramienta menor | 2 | 21537.5 | 430.75
Coste de mantenimiento decenal: 5.492,05Bs en los primeros 10 años. |  |  |  | Costos directos (1+2+3): |  | 21968.2