## Hoja 1
ICS090 | Ud | Medidor de agua.
Medidor de agua para calefacción de chorro múltiple, con emisor de impulsos, para roscar, de 20 mm de diámetro nominal y temperatura máxima del líquido conducido 120°C.
Código |  | Unidad | Descripción | Cantidad | Precio unitario | Precio parcial
1 |  |  | Materiales
mt37cic055b |  | Ud | Medidor de agua para calefacción de chorro múltiple, con emisor de impulsos, para roscar, de 20 mm de diámetro nominal y temperatura máxima del líquido conducido 120°C. | 1 | 1990.9 | 1990.9
mt38www012 |  | Ud | Material auxiliar para instalaciones de calefacción y A.C.S. | 1 | 18.45 | 18.45
|  |  |  | Subtotal materiales: |  | 2009.35
2 |  |  | Mano de obra
mo004 |  | h | Especialista instalador de sistemas de calefacción. | 0.536 | 58.3 | 31.25
|  |  |  | Subtotal mano de obra: |  | 31.25
3 |  |  | Herramienta menor
|  | % | Herramienta menor | 2 | 2040.6 | 40.81
Coste de mantenimiento decenal: 520,35Bs en los primeros 10 años. |  |  |  | Costos directos (1+2+3): |  | 2081.41