## Hoja 1
ICS090 | Ud | Medidor de agua.
Medidor para A.C.S. de chorro único, para roscar, de 15 mm de diámetro nominal y temperatura máxima del líquido conducido 90°C.
Código |  | Unidad | Descripción | Cantidad | Precio unitario | Precio parcial
1 |  |  | Materiales
mt37cic040b |  | Ud | Medidor para A.C.S. de chorro único, para roscar, de 15 mm de diámetro nominal y temperatura máxima del líquido conducido 90°C. | 1 | 449.4 | 449.4
mt38www012 |  | Ud | Material auxiliar para instalaciones de calefacción y A.C.S. | 1 | 18.45 | 18.45
|  |  |  | Subtotal materiales: |  | 467.85
2 |  |  | Mano de obra
mo004 |  | h | Especialista instalador de sistemas de calefacción. | 0.476 | 58.3 | 27.75
|  |  |  | Subtotal mano de obra: |  | 27.75
3 |  |  | Herramienta menor
|  | % | Herramienta menor | 2 | 495.6 | 9.91
Coste de mantenimiento decenal: 126,38Bs en los primeros 10 años. |  |  |  | Costos directos (1+2+3): |  | 505.51