## Hoja 1
ICS097 | Ud | Válvula de equilibrado.
Válvula de equilibrado estático, campo de regulación de 0,55 a 35,48 m³/h, con cuerpo de bronce, tomas para medición de presión, volante con 40 posiciones de ajuste, válvula de purga, conexiones roscadas hembra de 2" de diámetro y temperatura máxima de 110°C.
Código |  | Unidad | Descripción | Cantidad | Precio unitario | Precio parcial
1 |  |  | Materiales
mt38sth116ff |  | Ud | Válvula de equilibrado estático, campo de regulación de 0,55 a 35,48 m³/h, con cuerpo de bronce, tomas para medición de presión, volante con 40 posiciones de ajuste, válvula de purga, conexiones roscadas hembra de 2" de diámetro y temperatura máxima de 110°C. | 1 | 1701.49 | 1701.49
mt38www012 |  | Ud | Material auxiliar para instalaciones de calefacción y A.C.S. | 0.05 | 18.45 | 0.92
|  |  |  | Subtotal materiales: |  | 1702.41
2 |  |  | Mano de obra
mo004 |  | h | Especialista instalador de sistemas de calefacción. | 0.476 | 58.3 | 27.75
|  |  |  | Subtotal mano de obra: |  | 27.75
3 |  |  | Herramienta menor
|  | % | Herramienta menor | 2 | 1730.16 | 34.6
Coste de mantenimiento decenal: 494,13Bs en los primeros 10 años. |  |  |  | Costos directos (1+2+3): |  | 1764.76