## Hoja 1
ICS120 | Ud |  | Separador hidráulico.
Separador hidráulico para ser instalado en instalaciones de calefacción o refrigeración donde haya instalada una bomba de circulación principal y dos o más bombas de circulación secundarias, diámetro nominal 1 1/4", para un caudal máximo recomendado de 3,5 m³/h, compuesto de un cuerpo central con cuatro conexiones laterales para la conexión al circuito primario y al circuito secundario, purgador de aire y carcasa de polipropileno expandido para aislamiento térmico, con soporte para fijación mural.
Código |  | Unidad |  | Descripción | Cantidad | Precio unitario | Precio parcial
1 |  |  |  | Materiales
mt38alb670b |  | Ud |  | Separador hidráulico para ser instalado en instalaciones de calefacción o refrigeración donde haya instalada una bomba de circulación principal y dos o más bombas de circulación secundarias, diámetro nominal 1 1/4", para un caudal máximo recomendado de 3,5 m³/h, compuesto de un cuerpo central con cuatro conexiones laterales para la conexión al circuito primario y al circuito secundario, purgador de aire y carcasa de polipropileno expandido para aislamiento térmico. | 1 | 4682.74 | 4682.74
mt38alb671b |  | Ud |  | Soporte para fijación mural, para separador hidráulico de 1 1/4" de diámetro nominal, con tornillería. | 1 | 127.51 | 127.51
[5 empty] | Subtotal materiales: |  | 4810.25
2 |  |  |  | Mano de obra
mo011 |  | h |  | Especialista en montaje. | 0.238 | 58.3 | 13.88
mo080 |  | h |  | Ayudante 1ª en montaje. | 0.238 | 42.41 | 10.09
[5 empty] | Subtotal mano de obra: |  | 23.97
3 |  |  |  | Herramienta menor
|  | % |  | Herramienta menor | 2 | 4834.22 | 96.68
Coste de mantenimiento decenal: 2.317,52Bs en los primeros 10 años. |  |  |  |  | Costos directos (1+2+3): |  | 4930.9