## Hoja 1
ICU012 | Ud |  | Cesta geotérmica.
Cesta geotérmica, de 2 m de altura, formada por tubo de polietileno reticulado (PE-Xa) de 32 mm de diámetro y 2,9 mm de espesor, SDR11, de 150 m de longitud, dispuesto en forma de bucle.
Código |  | Unidad |  | Descripción | Cantidad | Precio unitario | Precio parcial
1 |  |  |  | Materiales
mt37sgu010a |  | Ud |  | Cesta geotérmica, de 2 m de altura, formada por tubo de polietileno reticulado (PE-Xa) de 32 mm de diámetro y 2,9 mm de espesor, SDR11, de 150 m de longitud, dispuesto en forma de bucle, con tramo de tubería de conexión a colector, de 20 m de longitud. | 1 | 15582 | 15582
[5 empty] | Subtotal materiales: |  | 15582
2 |  |  |  | Mano de obra
mo004 |  | h |  | Especialista instalador de sistemas de calefacción. | 0.276 | 58.74 | 16.21
mo103 |  | h |  | Ayudante 1ª instalador de sistemas de calefacción. | 0.276 | 42.65 | 11.77
[5 empty] | Subtotal mano de obra: |  | 27.98
3 |  |  |  | Herramienta menor
|  | % |  | Herramienta menor | 2 | 15609.98 | 312.2
Coste de mantenimiento decenal: 1.114,55Bs en los primeros 10 años. |  |  |  |  | Costos directos (1+2+3): |  | 15922.18