## Hoja 1
ICU040 | m | Tubería para circuito de distribución de agua.
Tubería para circuito de conexión de bomba de calor con colector, enterrada, formada por tubo de polietileno de alta densidad (PE 100), de 110 mm de diámetro exterior, PN=10 atm y 6,6 mm de espesor, SDR17.
Código |  | Unidad | Descripción | Cantidad | Precio unitario | Precio parcial
1 |  |  | Materiales
mt37sgg070cc |  | m | Tubo de polietileno de alta densidad (PE 100), de 110 mm de diámetro exterior, PN=10 atm y 6,6 mm de espesor, SDR17, con el precio incrementado el 10% en concepto de accesorios y piezas especiales. | 1 | 262.26 | 262.26
|  |  |  | Subtotal materiales: |  | 262.26
2 |  |  | Mano de obra
mo004 |  | h | Especialista instalador de sistemas de calefacción. | 2.068 | 58.74 | 121.47
mo103 |  | h | Ayudante 1ª instalador de sistemas de calefacción. | 2.068 | 42.65 | 88.2
|  |  |  | Subtotal mano de obra: |  | 209.67
3 |  |  | Herramienta menor
|  | % | Herramienta menor | 2 | 471.93 | 9.44
Coste de mantenimiento decenal: 38,51Bs en los primeros 10 años. |  |  |  | Costos directos (1+2+3): |  | 481.37