## Hoja 1
IDB020 | Ud |  | Barrera infrarroja para exterior.
Barrera de infrarrojos para exterior, formada por emisor y receptor, con alcance máximo de 120 m, con tecnología óptica, 2 haces, elevado nivel de sensibilidad, regulación del tiempo de interrupción del haz, alineamiento óptico sencillo y protección antidesmontaje.
Código |  | Unidad |  | Descripción | Cantidad | Precio unitario | Precio parcial
1 |  |  |  | Materiales
mt41ing020b |  | Ud |  | Barrera de infrarrojos para exterior, formada por emisor y receptor, con alcance máximo de 120 m, con tecnología óptica, 2 haces, elevado nivel de sensibilidad, regulación del tiempo de interrupción del haz, alineamiento óptico sencillo y protección antidesmontaje. | 1 | 1773.88 | 1773.88
[5 empty] | Subtotal materiales: |  | 1773.88
2 |  |  |  | Mano de obra
mo006 |  | h |  | Especialista instalador de redes y equipos de detección y seguridad. | 0.296 | 58.74 | 17.39
mo105 |  | h |  | Ayudante 1ª instalador de redes y equipos de detección y seguridad. | 0.296 | 42.65 | 12.62
[5 empty] | Subtotal mano de obra: |  | 30.01
3 |  |  |  | Herramienta menor
|  | % |  | Herramienta menor | 2 | 1803.89 | 36.08
Coste de mantenimiento decenal: 643,99Bs en los primeros 10 años. |  |  |  |  | Costos directos (1+2+3): |  | 1839.97