## Hoja 1
IDC010 | m |  | Manguera para cables.
Manguera apantallada para cables de 6x0,22+2x0,75 mm², libre de halógenos, reacción al fuego clase Dca según UNE-EN 50575.
Código |  | Unidad |  | Descripción | Cantidad | Precio unitario | Precio parcial
1 |  |  |  | Materiales
mt41ing050v |  | m |  | Manguera apantallada para cables de 6x0,22+2x0,75 mm², libre de halógenos, reacción al fuego clase Dca según UNE-EN 50575. | 1 | 3.82 | 3.82
[5 empty] | Subtotal materiales: |  | 3.82
2 |  |  |  | Mano de obra
mo006 |  | h |  | Especialista instalador de redes y equipos de detección y seguridad. | 0.018 | 61.32 | 1.1
mo105 |  | h |  | Ayudante 1ª instalador de redes y equipos de detección y seguridad. | 0.018 | 44.52 | 0.8
[5 empty] | Subtotal mano de obra: |  | 1.9
3 |  |  |  | Herramienta menor
|  | % |  | Herramienta menor | 2 | 5.72 | 0.11
Coste de mantenimiento decenal: 1,22Bs en los primeros 10 años. |  |  |  |  | Costos directos (1+2+3): |  | 5.83