## Hoja 1
IDI105 | Ud |  | Sonda de detección de fugas de agua.
Sonda de detección de fugas de agua, de 40x33x17 mm, con carcasa de ABS y placa de circuito impreso. Incluso elementos de fijación.
Código |  | Unidad |  | Descripción | Cantidad | Precio unitario | Precio parcial
1 |  |  |  | Materiales
mt41die155a |  | Ud |  | Sonda de detección de fugas de agua, de 40x33x17 mm, con carcasa de ABS y placa de circuito impreso, con elementos de fijación. | 1 | 54.42 | 54.42
[5 empty] | Subtotal materiales: |  | 54.42
2 |  |  |  | Mano de obra
mo006 |  | h |  | Especialista instalador de redes y equipos de detección y seguridad. | 0.142 | 58.74 | 8.34
mo105 |  | h |  | Ayudante 1ª instalador de redes y equipos de detección y seguridad. | 0.142 | 42.65 | 6.06
[5 empty] | Subtotal mano de obra: |  | 14.4
3 |  |  |  | Herramienta menor
|  | % |  | Herramienta menor | 2 | 68.82 | 1.38
Coste de mantenimiento decenal: 21,62Bs en los primeros 10 años. |  |  |  |  | Costos directos (1+2+3): |  | 70.2