## Hoja 1
IDR020 | Ud |  | Mando a distancia, vía radio.
Mando a distancia con comunicación vía radio, con cuatro botones, led indicador de batería baja y batería de litio de 3 V.
Código |  | Unidad |  | Descripción | Cantidad | Precio unitario | Precio parcial
1 |  |  |  | Materiales
mt41ing220a |  | Ud |  | Mando a distancia con comunicación vía radio, con cuatro botones, led indicador de batería baja y batería de litio de 3 V. | 1 | 441.35 | 441.35
[5 empty] | Subtotal materiales: |  | 441.35
2 |  |  |  | Mano de obra
mo006 |  | h |  | Especialista instalador de redes y equipos de detección y seguridad. | 0.059 | 58.74 | 3.47
mo105 |  | h |  | Ayudante 1ª instalador de redes y equipos de detección y seguridad. | 0.059 | 42.65 | 2.52
[5 empty] | Subtotal mano de obra: |  | 5.99
3 |  |  |  | Herramienta menor
|  | % |  | Herramienta menor | 2 | 447.34 | 8.95
Coste de mantenimiento decenal: 346,32Bs en los primeros 10 años. |  |  |  |  | Costos directos (1+2+3): |  | 456.29