## Hoja 1
IDR050 | Ud |  | Sirena exterior vía radio.
Sirena con comunicación vía radio, comunicación bidireccional con la central, con alimentación a 12 V, luces estroboscópicas titilantes y memoria de alarma. Instalación en paramento exterior. Incluso elementos de fijación.
Código |  | Unidad |  | Descripción | Cantidad | Precio unitario | Precio parcial
1 |  |  |  | Materiales
mt41ing250a |  | Ud |  | Sirena con comunicación vía radio, comunicación bidireccional con la central, con alimentación a 12 V, luces estroboscópicas titilantes y memoria de alarma, para instalar en paramento exterior. Incluso elementos de fijación. | 1 | 2274.64 | 2274.64
[5 empty] | Subtotal materiales: |  | 2274.64
2 |  |  |  | Mano de obra
mo006 |  | h |  | Especialista instalador de redes y equipos de detección y seguridad. | 0.237 | 58.74 | 13.92
mo105 |  | h |  | Ayudante 1ª instalador de redes y equipos de detección y seguridad. | 0.237 | 42.65 | 10.11
[5 empty] | Subtotal mano de obra: |  | 24.03
3 |  |  |  | Herramienta menor
|  | % |  | Herramienta menor | 2 | 2298.67 | 45.97
Coste de mantenimiento decenal: 5.533,35Bs en los primeros 10 años. |  |  |  |  | Costos directos (1+2+3): |  | 2344.64