## Hoja 1
IDS020 | Ud |  | Sirena para exterior.
Sirena con flash, presión acústica de 106 dBA a 3 m de distancia, de 218x305x116 mm, con carcasa de policarbonato, protección antiapertura y antisustracción y tiempo de alarma programable. Instalación en paramento exterior. Incluso elementos de fijación.
Código |  | Unidad |  | Descripción | Cantidad | Precio unitario | Precio parcial
1 |  |  |  | Materiales
mt41ing420a |  | Ud |  | Sirena con flash, presión acústica de 106 dBA a 3 m de distancia, de 218x305x116 mm, con carcasa de policarbonato, protección antiapertura y antisustracción y tiempo de alarma programable, para instalar en paramento exterior. Incluso elementos de fijación. | 1 | 1264.63 | 1264.63
[5 empty] | Subtotal materiales: |  | 1264.63
2 |  |  |  | Mano de obra
mo006 |  | h |  | Especialista instalador de redes y equipos de detección y seguridad. | 0.296 | 58.74 | 17.39
mo105 |  | h |  | Ayudante 1ª instalador de redes y equipos de detección y seguridad. | 0.296 | 42.65 | 12.62
[5 empty] | Subtotal mano de obra: |  | 30.01
3 |  |  |  | Herramienta menor
|  | % |  | Herramienta menor | 2 | 1294.64 | 25.89
Coste de mantenimiento decenal: 3.116,45Bs en los primeros 10 años. |  |  |  |  | Costos directos (1+2+3): |  | 1320.53