## Hoja 1
IEB005 | Ud |  | Estación de recarga de bicicletas, patinetes y motocicletas eléctricas.
Estación de recarga de bicicletas, patinetes y motocicletas eléctricas compuesta por caja de recarga de vehículo eléctrico, metálica, para modo de carga 1, según IEC 61851-1, de 480x166x350 mm, con grados de protección IP54 e IK10, para alimentación monofásica a 230 V y 50 Hz de frecuencia, de 2,3 kW de potencia, con una toma Schuko de 16 A. Incluso elementos de fijación.
Código |  | Unidad |  | Descripción | Cantidad | Precio unitario | Precio parcial
1 |  |  |  | Materiales
mt35crg005a |  | Ud |  | Caja de recarga de vehículo eléctrico, metálica, para modo de carga 1, según IEC 61851-1, de 480x166x350 mm, con grados de protección IP54 e IK10, para alimentación monofásica a 230 V y 50 Hz de frecuencia, de 2,3 kW de potencia, con una toma Schuko de 16 A, incluso interruptor automático magnetotérmico, interruptor diferencial, indicadores luminosos de estado de carga y cerradura con llave. | 1 | 13889 | 13889
[5 empty] | Subtotal materiales: |  | 13889
2 |  |  |  | Mano de obra
mo003 |  | h |  | Especialista electricista. | 1.182 | 58.74 | 69.43
mo102 |  | h |  | Ayudante 1ª de electricista. | 1.182 | 42.65 | 50.41
[5 empty] | Subtotal mano de obra: |  | 119.84
3 |  |  |  | Herramienta menor
|  | % |  | Herramienta menor | 2 | 14008.84 | 280.18
Coste de mantenimiento decenal: 571,56Bs en los primeros 10 años. |  |  |  |  | Costos directos (1+2+3): |  | 14289.02