## Hoja 1
IEF003 | Ud |  | Estructura soporte para módulo solar fotovoltaico, sobre cubierta inclinada.
Estructura soporte para módulo solar fotovoltaico, de acero galvanizado, sobre cubierta inclinada. Incluso accesorios de montaje y elementos de fijación.
Código |  | Unidad |  | Descripción | Cantidad | Precio unitario | Precio parcial
1 |  |  |  | Materiales
mt35sol006 |  | Ud |  | Estructura soporte para módulo solar fotovoltaico, de acero galvanizado, para cubierta inclinada, con accesorios de montaje y elementos de fijación. | 1 | 263.47 | 263.47
[5 empty] | Subtotal materiales: |  | 263.47
2 |  |  |  | Mano de obra
mo003 |  | h |  | Especialista electricista. | 0.18 | 58.74 | 10.57
mo102 |  | h |  | Ayudante 1ª de electricista. | 0.18 | 42.65 | 7.68
[5 empty] | Subtotal mano de obra: |  | 18.25
3 |  |  |  | Herramienta menor
|  | % |  | Herramienta menor | 2 | 281.72 | 5.63
Coste de mantenimiento decenal: 25,86Bs en los primeros 10 años. |  |  |  |  | Costos directos (1+2+3): |  | 287.35