## Hoja 1
IEF004 | Ud |  | Soporte para módulo solar fotovoltaico.
Soporte para módulo solar fotovoltaico, de hormigón, de 682x507x195 mm, con posibilidad de ajustar el ángulo de inclinación entre 10° y 40°.
Código |  | Unidad |  | Descripción | Cantidad | Precio unitario | Precio parcial
1 |  |  |  | Materiales
mt35sol009 |  | Ud |  | Soporte para módulo solar fotovoltaico, de hormigón, de 682x507x195 mm, con posibilidad de ajustar el ángulo de inclinación entre 10° y 40°. | 1 | 411.02 | 411.02
[5 empty] | Subtotal materiales: |  | 411.02
2 |  |  |  | Mano de obra
mo003 |  | h |  | Especialista electricista. | 0.06 | 58.74 | 3.52
mo102 |  | h |  | Ayudante 1ª de electricista. | 0.06 | 42.65 | 2.56
[5 empty] | Subtotal mano de obra: |  | 6.08
3 |  |  |  | Herramienta menor
|  | % |  | Herramienta menor | 2 | 417.1 | 8.34
Coste de mantenimiento decenal: 23,82Bs en los primeros 10 años. |  |  |  |  | Costos directos (1+2+3): |  | 425.44