## Hoja 1
IEF008 | m | Peine antipájaros para protección de los módulos solares fotovoltaicos.
Peine antipájaros, de polietileno de alta densidad (PEAD/HDPE), de 125 mm de altura, color negro, con alta resistencia a agentes atmosféricos y a los rayos UV, para protección de los módulos solares fotovoltaicos. Incluso elementos de fijación.
Código |  | Unidad | Descripción | Cantidad | Precio unitario | Precio parcial
1 |  |  | Materiales
mt41avm010a |  | m | Peine antipájaros, de polietileno de alta densidad (PEAD/HDPE), de 125 mm de altura, color negro, con alta resistencia a agentes atmosféricos y a los rayos UV, suministrado en barras de 0,5 m de longitud, para protección de los módulos solares fotovoltaicos, con elementos de fijación. | 1.1 | 69.6 | 76.56
|  |  |  | Subtotal materiales: |  | 76.56
2 |  |  | Mano de obra
mo003 |  | h | Especialista electricista. | 0.096 | 58.74 | 5.64
|  |  |  | Subtotal mano de obra: |  | 5.64
3 |  |  | Herramienta menor
|  | % | Herramienta menor | 2 | 82.2 | 1.64
Coste de mantenimiento decenal: 9,22Bs en los primeros 10 años. |  |  |  | Costos directos (1+2+3): |  | 83.84