## Hoja 1
IEF020 | Ud |  | Inversor fotovoltaico.
Inversor monofásico, potencia máxima de entrada 3 kW, voltaje de entrada máximo 600 Vcc, rango de voltaje de entrada de 160 a 500 Vcc, potencia nominal de salida 1,5 kW, potencia máxima de salida 1,5 kVA, eficiencia máxima 97,2%, dimensiones 460x122x357 mm, con comunicación vía Wi-Fi para control remoto desde un smartphone, tablet o PC, puertos Ethernet y RS-485, y protocolo de comunicación Modbus. Incluso accesorios necesarios para su correcta instalación.
Código |  | Unidad |  | Descripción | Cantidad | Precio unitario | Precio parcial
1 |  |  |  | Materiales
mt35ifg010a |  | Ud |  | Inversor monofásico, potencia máxima de entrada 3 kW, voltaje de entrada máximo 600 Vcc, rango de voltaje de entrada de 160 a 500 Vcc, potencia nominal de salida 1,5 kW, potencia máxima de salida 1,5 kVA, eficiencia máxima 97,2%, dimensiones 460x122x357 mm, con comunicación vía Wi-Fi para control remoto desde un smartphone, tablet o PC, puertos Ethernet y RS-485, y protocolo de comunicación Modbus. | 1 | 5960.22 | 5960.22
[5 empty] | Subtotal materiales: |  | 5960.22
2 |  |  |  | Mano de obra
mo003 |  | h |  | Especialista electricista. | 0.24 | 58.74 | 14.1
mo102 |  | h |  | Ayudante 1ª de electricista. | 0.24 | 42.65 | 10.24
[5 empty] | Subtotal mano de obra: |  | 24.34
3 |  |  |  | Herramienta menor
|  | % |  | Herramienta menor | 2 | 5984.56 | 119.69
Coste de mantenimiento decenal: 915,64Bs en los primeros 10 años. |  |  |  |  | Costos directos (1+2+3): |  | 6104.25