## Hoja 1
IEH010 | m | Cable eléctrico de 450/750 V de tensión nominal.
Cable unipolar H07Z1-K (AS), reacción al fuego clase Cca-s1a,d1,a1, con conductor multifilar de cobre clase 5 (-K) de 2,5 mm² de sección, con aislamiento de compuesto termoplástico a base de poliolefina libre de halógenos con baja emisión de humos y gases corrosivos (Z1). Incluso accesorios y elementos de sujeción.
Código |  | Unidad | Descripción | Cantidad | Precio unitario | Precio parcial
1 |  |  | Materiales
mt35cun020b |  | m | Cable unipolar H07Z1-K (AS), siendo su tensión asignada de 450/750 V, reacción al fuego clase Cca-s1a,d1,a1 según UNE-EN 50575, con conductor multifilar de cobre clase 5 (-K) de 2,5 mm² de sección, con aislamiento de compuesto termoplástico a base de poliolefina libre de halógenos con baja emisión de humos y gases corrosivos (Z1). | 1 | 5.96 | 5.96
|  |  |  | Subtotal materiales: |  | 5.96
2 |  |  | Mano de obra
mo003 |  | h | Especialista electricista. | 0.012 | 58.3 | 0.7
mo102 |  | h | Ayudante 1ª de electricista. | 0.012 | 42.33 | 0.51
|  |  |  | Subtotal mano de obra: |  | 1.21
3 |  |  | Herramienta menor
|  | % | Herramienta menor | 2 | 7.17 | 0.14
Coste de mantenimiento decenal: 0,37Bs en los primeros 10 años. |  |  |  | Costos directos (1+2+3): |  | 7.31