## Hoja 1
IEH010 | m |  | Cable eléctrico de 450/750 V de tensión nominal.
Cable unipolar H07Z1-K (AS), reacción al fuego clase B2ca-s1a,d1,a1, con conductor multifilar de cobre clase 5 (-K) de 16 mm² de sección, con aislamiento de compuesto termoplástico a base de poliolefina libre de halógenos con baja emisión de humos y gases corrosivos (Z1). Incluso accesorios y elementos de sujeción.
Código |  | Unidad |  | Descripción | Cantidad | Precio unitario | Precio parcial
1 |  |  |  | Materiales
mt35cun020f |  | m |  | Cable unipolar H07Z1-K (AS), siendo su tensión asignada de 450/750 V, reacción al fuego clase B2ca-s1a,d1,a1 según UNE-EN 50575, con conductor multifilar de cobre clase 5 (-K) de 16 mm² de sección, con aislamiento de compuesto termoplástico a base de poliolefina libre de halógenos con baja emisión de humos y gases corrosivos (Z1). | 1 | 37.34 | 37.34
[5 empty] | Subtotal materiales: |  | 37.34
2 |  |  |  | Mano de obra
mo003 |  | h |  | Especialista electricista. | 0.018 | 58.3 | 1.05
mo102 |  | h |  | Ayudante 1ª de electricista. | 0.018 | 42.33 | 0.76
[5 empty] | Subtotal mano de obra: |  | 1.81
3 |  |  |  | Herramienta menor
|  | % |  | Herramienta menor | 2 | 39.15 | 0.78
Coste de mantenimiento decenal: 2,00Bs en los primeros 10 años. |  |  |  |  | Costos directos (1+2+3): |  | 39.93