## Hoja 1
IEH010 | m | Cable eléctrico de 450/750 V de tensión nominal.
Cable unipolar H07V-K, siendo su tensión asignada de 450/750 V, reacción al fuego clase Eca, con conductor multifilar de cobre clase 5 (-K) de 16 mm² de sección, con aislamiento de PVC (V). Incluso accesorios y elementos de sujeción.
Código |  | Unidad | Descripción | Cantidad | Precio unitario | Precio parcial
1 |  |  | Materiales
mt35cun040af |  | m | Cable unipolar H07V-K, siendo su tensión asignada de 450/750 V, reacción al fuego clase Eca según UNE-EN 50575, con conductor multifilar de cobre clase 5 (-K) de 16 mm² de sección, con aislamiento de PVC (V). | 1 | 36.95 | 36.95
|  |  |  | Subtotal materiales: |  | 36.95
2 |  |  | Mano de obra
mo003 |  | h | Especialista electricista. | 0.018 | 58.3 | 1.05
mo102 |  | h | Ayudante 1ª de electricista. | 0.018 | 42.33 | 0.76
|  |  |  | Subtotal mano de obra: |  | 1.81
3 |  |  | Herramienta menor
|  | % | Herramienta menor | 2 | 38.76 | 0.78
Coste de mantenimiento decenal: 1,98Bs en los primeros 10 años. |  |  |  | Costos directos (1+2+3): |  | 39.54