## Hoja 1
IEH010 | m | Cable eléctrico de 450/750 V de tensión nominal.
Cable unipolar H07V-K, siendo su tensión asignada de 450/750 V, reacción al fuego clase Eca, con conductor multifilar de cobre clase 5 (-K) de 1,5 mm² de sección, con aislamiento de PVC (V). Incluso accesorios y elementos de sujeción.
Código |  |  | Unidad | Descripción | Cantidad | Precio unitario | Precio parcial
1 |  |  |  | Materiales
mt35cun040aa |  |  | m | Cable unipolar H07V-K, siendo su tensión asignada de 450/750 V, reacción al fuego clase Eca según UNE-EN 50575, con conductor multifilar de cobre clase 5 (-K) de 1,5 mm² de sección, con aislamiento de PVC (V). | 1 | 3.51 | 3.51
[5 empty] | Subtotal materiales: |  | 3.51
2 |  |  |  | Mano de obra
mo003 |  |  | h | Especialista electricista. | 0.012 | 58.74 | 0.7
mo102 |  |  | h | Ayudante 1ª de electricista. | 0.012 | 42.65 | 0.51
[5 empty] | Subtotal mano de obra: |  | 1.21
3 |  |  |  | Herramienta menor
|  |  | % | Herramienta menor | 2 | 4.72 | 0.09
Coste de mantenimiento decenal: 0,19Bs en los primeros 10 años. |  |  |  |  | Costos directos (1+2+3): |  | 4.81