## Hoja 1
IEM060 | Ud |  | Base de toma de corriente empotrada.
Base de toma de corriente con contacto de tierra (2P+T), tipo Schuko, gama básica, intensidad asignada 16 A, tensión asignada 250 V, con tapa, de color blanco y marco embellecedor para 1 elemento, de color blanco. Instalación empotrada. El precio no incluye la caja para mecanismo empotrado.
Código |  | Unidad |  | Descripción | Cantidad | Precio unitario | Precio parcial
1 |  |  |  | Materiales
mt33gbg510a |  | Ud |  | Base de toma de corriente con contacto de tierra (2P+T), tipo Schuko, para empotrar, gama básica, intensidad asignada 16 A, tensión asignada 250 V. | 1 | 25.96 | 25.96
mt33gbg515a |  | Ud |  | Tapa para base de toma de corriente con contacto de tierra (2P+T), tipo Schuko, gama básica, de color blanco. | 1 | 18.94 | 18.94
mt33gbg950a |  | Ud |  | Marco embellecedor para 1 elemento, gama básica, de color blanco. | 1 | 18.47 | 18.47
[5 empty] | Subtotal materiales: |  | 63.37
2 |  |  |  | Mano de obra
mo003 |  | h |  | Especialista electricista. | 0.225 | 58.74 | 13.22
[5 empty] | Subtotal mano de obra: |  | 13.22
3 |  |  |  | Herramienta menor
|  | % |  | Herramienta menor | 2 | 76.59 | 1.53
Coste de mantenimiento decenal: 3,91Bs en los primeros 10 años. |  |  |  |  | Costos directos (1+2+3): |  | 78.12