## Hoja 1
IEO045 | Ud |  | Pieza para bandeja para soporte y conducción de cables eléctricos.
Curva 90° de PVC, color gris RAL 7035, de 60x75 mm.
Código |  | Unidad |  | Descripción | Cantidad | Precio unitario | Precio parcial
1 |  |  |  | Materiales
mt35une020a |  | Ud |  | Curva 90° de PVC, color gris RAL 7035, de 60x75 mm, con tornillos con tuerca de PVC. | 1 | 394.42 | 394.42
[5 empty] | Subtotal materiales: |  | 394.42
2 |  |  |  | Mano de obra
mo003 |  | h |  | Especialista electricista. | 0.065 | 58.74 | 3.82
mo102 |  | h |  | Ayudante 1ª de electricista. | 0.065 | 42.65 | 2.77
[5 empty] | Subtotal mano de obra: |  | 6.59
3 |  |  |  | Herramienta menor
|  | % |  | Herramienta menor | 2 | 401.01 | 8.02
Coste de mantenimiento decenal: 14,32Bs en los primeros 10 años. |  |  |  |  | Costos directos (1+2+3): |  | 409.03