## Hoja 1
IEP010 | Ud | Red de toma de tierra para estructura.
Red de toma de tierra para estructura de hormigón del edificio con 90 m de conductor de cobre desnudo de 35 mm², y 2 picas.
Código |  | Unidad | Descripción | Cantidad | Precio unitario | Precio parcial
1 |  |  | Materiales
mt35ttc010b |  | m | Conductor de cobre desnudo, de 35 mm². | 90 | 24.68 | 2221.2
mt35tte010b |  | Ud | Electrodo para red de toma de tierra cobreado con 300 µm, fabricado en acero, de 15 mm de diámetro y 2 m de longitud. | 2 | 158.08 | 316.16
mt35tta040 |  | Ud | Grapa abarcón para conexión de pica. | 4 | 8.78 | 35.12
mt35tts010b |  | Ud | Soldadura aluminotérmica del cable conductor a redondo. | 4 | 36.27 | 145.08
mt35tta010 |  | Ud | Cámara de inspección de polipropileno para toma de tierra, de 300x300 mm, con tapa de registro. | 1 | 649.9 | 649.9
mt35tta030 |  | Ud | Puente para comprobación de puesta a tierra de la instalación eléctrica. | 1 | 403.99 | 403.99
mt35www020 |  | Ud | Material auxiliar para instalaciones de toma de tierra. | 1 | 10.1 | 10.1
|  |  |  | Subtotal materiales: |  | 3781.55
2 |  |  | Mano de obra
mo003 |  | h | Especialista electricista. | 4.011 | 58.74 | 235.61
mo102 |  | h | Ayudante 1ª de electricista. | 4.011 | 42.65 | 171.07
|  |  |  | Subtotal mano de obra: |  | 406.68
3 |  |  | Herramienta menor
|  | % | Herramienta menor | 2 | 4188.23 | 83.76
Coste de mantenimiento decenal: 85,44Bs en los primeros 10 años. |  |  |  | Costos directos (1+2+3): |  | 4271.99