## Hoja 1
IEP030 | Ud | Red de equipotencialidad.
Red de equipotencialidad en cuarto húmedo.
Código |  | Unidad | Descripción | Cantidad | Precio unitario | Precio parcial
1 |  |  | Materiales
mt35ttc020c |  | m | Conductor rígido unipolar de cobre, aislado, 750 V y 4 mm² de sección, para red equipotencial. | 7 | 4.3 | 30.1
mt35ttc030 |  | Ud | Abrazadera de latón. | 5 | 12.3 | 61.5
mt35www020 |  | Ud | Material auxiliar para instalaciones de toma de tierra. | 0.25 | 10.1 | 2.53
|  |  |  | Subtotal materiales: |  | 94.13
2 |  |  | Mano de obra
mo003 |  | h | Especialista electricista. | 0.944 | 58.74 | 55.45
mo102 |  | h | Ayudante 1ª de electricista. | 0.944 | 42.65 | 40.26
|  |  |  | Subtotal mano de obra: |  | 95.71
3 |  |  | Herramienta menor
|  | % | Herramienta menor | 2 | 189.84 | 3.8
Coste de mantenimiento decenal: 3,87Bs en los primeros 10 años. |  |  |  | Costos directos (1+2+3): |  | 193.64