## Hoja 1
IEQ010 | Ud |  | Condensador.
Condensador para 2 kVAr de potencia reactiva, alimentación trifásica a 400 V de tensión y 50 Hz de frecuencia, con armario metálico con grado de protección IP21, de 254x141x503 mm e interruptor automático magnetotérmico tripolar (3P) con 6 kA de poder de corte. Incluso accesorios necesarios para su correcta instalación.
Código |  | Unidad |  | Descripción | Cantidad | Precio unitario | Precio parcial
1 |  |  |  | Materiales
mt35pci010aa |  | Ud |  | Condensador para 2 kVAr de potencia reactiva, alimentación trifásica a 400 V de tensión y 50 Hz de frecuencia, con armario metálico con grado de protección IP21, de 254x141x503 mm e interruptor automático magnetotérmico tripolar (3P) con 6 kA de poder de corte, para montaje mural. | 1 | 6747.18 | 6747.18
[5 empty] | Subtotal materiales: |  | 6747.18
2 |  |  |  | Mano de obra
mo003 |  | h |  | Especialista electricista. | 1.217 | 58.74 | 71.49
mo102 |  | h |  | Ayudante 1ª de electricista. | 1.217 | 42.65 | 51.91
[5 empty] | Subtotal mano de obra: |  | 123.4
3 |  |  |  | Herramienta menor
|  | % |  | Herramienta menor | 2 | 6870.58 | 137.41
Coste de mantenimiento decenal: 560,64Bs en los primeros 10 años. |  |  |  |  | Costos directos (1+2+3): |  | 7007.99