## Hoja 1
IEX060 | Ud | Interruptor diferencial modular.
Interruptor diferencial selectivo, de 4 módulos, tetrapolar (4P), intensidad nominal 63 A, sensibilidad 300 mA, poder de corte 10 kA, clase A.
Código |  | Unidad | Descripción | Cantidad | Precio unitario | Precio parcial
1 |  |  | Materiales
mt35amc121aa |  | Ud | Interruptor diferencial selectivo, de 4 módulos, tetrapolar (4P), intensidad nominal 63 A, sensibilidad 300 mA, poder de corte 10 kA, clase A, de 36x80x77,8 mm, grado de protección IP20, montaje sobre carril DIN (35 mm) y fijación a carril mediante garras. | 1 | 5398.92 | 5398.92
|  |  |  | Subtotal materiales: |  | 5398.92
2 |  |  | Mano de obra
mo003 |  | h | Especialista electricista. | 0.414 | 58.74 | 24.32
|  |  |  | Subtotal mano de obra: |  | 24.32
3 |  |  | Herramienta menor
|  | % | Herramienta menor | 2 | 5423.24 | 108.46
Coste de mantenimiento decenal: 276,59Bs en los primeros 10 años. |  |  |  | Costos directos (1+2+3): |  | 5531.7