## Hoja 1
IEX060 | Ud | Interruptor diferencial modular.
Interruptor diferencial instantáneo superinmunizado, de 2 módulos, bipolar (2P), intensidad nominal 25 A, sensibilidad 300 mA, poder de corte 6 kA, clase Asi.
Código |  | Unidad | Descripción | Cantidad | Precio unitario | Precio parcial
1 |  |  | Materiales
mt35amc110dd |  | Ud | Interruptor diferencial instantáneo superinmunizado, de 2 módulos, bipolar (2P), intensidad nominal 25 A, sensibilidad 300 mA, poder de corte 6 kA, clase Asi, de 36x80x77,8 mm, grado de protección IP20, montaje sobre carril DIN (35 mm) y fijación a carril mediante garras. | 1 | 2333.39 | 2333.39
|  |  |  | Subtotal materiales: |  | 2333.39
2 |  |  | Mano de obra
mo003 |  | h | Especialista electricista. | 0.296 | 61.32 | 18.15
|  |  |  | Subtotal mano de obra: |  | 18.15
3 |  |  | Herramienta menor
|  | % | Herramienta menor | 2 | 2351.54 | 47.03
Coste de mantenimiento decenal: 119,93Bs en los primeros 10 años. |  |  |  | Costos directos (1+2+3): |  | 2398.57