## Hoja 1
IEX100 | Ud | Telerruptor modular.
Telerruptor de 2 módulos, bipolar (2P), de 32 A y extensión de 32 A.
Código |  | Unidad | Descripción | Cantidad | Precio unitario | Precio parcial
1 |  |  | Materiales
mt35cgm032b |  | Ud | Telerruptor de 2 módulos, bipolar (2P), de 32 A y extensión de 32 A, incluso accesorios de montaje. | 1 | 568.19 | 568.19
|  |  |  | Subtotal materiales: |  | 568.19
2 |  |  | Mano de obra
mo003 |  | h | Especialista electricista. | 0.296 | 58.74 | 17.39
|  |  |  | Subtotal mano de obra: |  | 17.39
3 |  |  | Herramienta menor
|  | % | Herramienta menor | 2 | 585.58 | 11.71
Coste de mantenimiento decenal: 29,86Bs en los primeros 10 años. |  |  |  | Costos directos (1+2+3): |  | 597.29