## Hoja 1
IFA005 | m |  | Acometida de abastecimiento de agua potable.
Acometida enterrada para abastecimiento de agua potable de tubo de polietileno PE 100, de 32 mm de diámetro exterior, PN=10 atm y 2 mm de espesor, colocada sobre lecho de arena de 15 cm de espesor, en el fondo de la zanja previamente excavada, debidamente compactada y nivelada con pisón vibrante de guiado manual, relleno lateral compactando hasta los riñones y posterior relleno con la misma arena hasta 10 cm por encima de la generatriz superior de la tubería. Incluso, accesorios y piezas especiales. El precio no incluye el levantado del firme existente, la excavación, el relleno principal ni la reposición posterior del firme.
Código |  | Unidad |  | Descripción | Cantidad | Precio unitario | Precio parcial
1 |  |  |  | Materiales
mt01ara010a |  | m³ |  | Arena con granulometría de 0 a 5 mm de diámetro, limpia. | 0.112 | 125.84 | 14.09
mt37tpa011c |  | m |  | Acometida de polietileno PE 100, de 32 mm de diámetro exterior, PN=10 atm y 2 mm de espesor, incluso accesorios de conexión y piezas especiales. | 1 | 10.86 | 10.86
[5 empty] | Subtotal materiales: |  | 24.95
2 |  |  |  | Equipo y herramienta
mq02rop020 |  | h |  | Pisón vibrante de guiado manual, de 80 kg, con placa de 30x30 cm, tipo rana. | 0.402 | 25.87 | 10.4
[5 empty] | Subtotal equipo y herramienta: |  | 10.4
3 |  |  |  | Mano de obra
mo020 |  | h |  | Especialista de construcción. | 0.357 | 57.16 | 20.41
mo113 |  | h |  | Ayudante 2ª de construcción. | 0.377 | 41.17 | 15.52
mo008 |  | h |  | Especialista plomero. | 0.428 | 58.74 | 25.14
mo107 |  | h |  | Ayudante 1ª de plomero. | 0.428 | 42.65 | 18.25
[5 empty] | Subtotal mano de obra: |  | 79.32
4 |  |  |  | Herramienta menor
|  | % |  | Herramienta menor | 4 | 114.67 | 4.59
Coste de mantenimiento decenal: 4,17Bs en los primeros 10 años. |  |  |  |  | Costos directos (1+2+3+4): |  | 119.26