## Hoja 1
IFB006 | m | Tubería para alimentación de agua potable, enterrada.
Tubería para alimentación de agua potable, enterrada, formada por tubo de acero galvanizado estirado sin soldadura, serie M, de 1 1/4" DN 32 mm de diámetro y 3,2 mm de espesor, colocado sobre lecho de arena de 10 cm de espesor, en el fondo de la zanja previamente excavada, debidamente compactada y nivelada con pisón vibrante de guiado manual, relleno lateral compactando hasta los riñones y posterior relleno con la misma arena hasta 10 cm por encima de la generatriz superior de la tubería. Incluso protección de la tubería metálica con cinta anticorrosiva, accesorios y piezas especiales. El precio no incluye la excavación ni el relleno del trasdós.
Código |  | Unidad | Descripción | Cantidad | Precio unitario | Precio parcial
1 |  |  | Materiales
mt01ara010a |  | m³ | Arena con granulometría de 0 a 5 mm de diámetro, limpia. | 0.092 | 125.84 | 11.58
mt08tag015eg |  | m | Tubo de acero galvanizado estirado sin soldadura, serie M, de 1 1/4" DN 32 mm de diámetro y 3,2 mm de espesor, con el precio incrementado el 30% en concepto de accesorios y piezas especiales. | 1 | 168.54 | 168.54
mt08tap010a |  | m | Cinta anticorrosiva, de 5 cm de ancho, para protección de materiales metálicos enterrados, según DIN 30672. | 4.01 | 5.9 | 23.66
|  |  |  | Subtotal materiales: |  | 203.78
2 |  |  | Mano de obra
mo020 |  | h | Especialista de construcción. | 0.085 | 57.16 | 4.86
mo113 |  | h | Ayudante 2ª de construcción. | 0.085 | 41.17 | 3.5
mo008 |  | h | Especialista plomero. | 0.284 | 58.74 | 16.68
mo107 |  | h | Ayudante 1ª de plomero. | 0.284 | 42.65 | 12.11
|  |  |  | Subtotal mano de obra: |  | 37.15
3 |  |  | Herramienta menor
|  | % | Herramienta menor | 2 | 240.93 | 4.82
Coste de mantenimiento decenal: 8,60Bs en los primeros 10 años. |  |  |  | Costos directos (1+2+3): |  | 245.75