## Hoja 1
IFC010 | Ud | Preinstalación de medidor para abastecimiento de agua potable.
Preinstalación de medidor general de agua 1/2" DN 15 mm, colocado en armario prefabricado, conectado al ramal de acometida y al tubo de alimentación, formada por llave de corte general de esfera de latón niquelado; grifo de comprobación; filtro retenedor de residuos; válvula de retención de latón y llave de salida de esfera de latón niquelado. Incluso cerradura especial de cuadradillo y material auxiliar. El precio no incluye el medidor de agua.
Código |  |  | Unidad | Descripción | Cantidad | Precio unitario | Precio parcial
1 |  |  |  | Materiales
mt37sve010b |  |  | Ud | Válvula de esfera de latón niquelado para roscar de 1/2". | 2 | 45.32 | 90.64
mt37www060b |  |  | Ud | Filtro retenedor de residuos de latón, con tamiz de acero inoxidable con perforaciones de 0,4 mm de diámetro, con rosca de 1/2", para una presión máxima de trabajo de 16 bar y una temperatura máxima de 110°C. | 1 | 38.57 | 38.57
mt37sgl012a |  |  | Ud | Grifo de comprobación de latón, para roscar, de 1/2". | 1 | 47.09 | 47.09
mt37svr010a |  |  | Ud | Válvula de retención de latón para roscar de 1/2". | 1 | 39.39 | 39.39
mt37cir010a |  |  | Ud | Armario de fibra de vidrio de 40x27x13 cm para alojar medidor individual de agua de 13 a 20 mm, provisto de cerradura especial de cuadradillo. | 1 | 416.3 | 416.3
mt37www010 |  |  | Ud | Material auxiliar para instalaciones de plomería. | 1 | 12.83 | 12.83
[5 empty] | Subtotal materiales: |  | 644.82
2 |  |  |  | Mano de obra
mo008 |  |  | h | Especialista plomero. | 0.946 | 58.3 | 55.15
mo107 |  |  | h | Ayudante 1ª de plomero. | 0.473 | 42.33 | 20.02
[5 empty] | Subtotal mano de obra: |  | 75.17
3 |  |  |  | Herramienta menor
|  |  | % | Herramienta menor | 4 | 719.99 | 28.8
Coste de mantenimiento decenal: 37,44Bs en los primeros 10 años. |  |  |  |  | Costos directos (1+2+3): |  | 748.79