## Hoja 1
IFC010 | Ud | Preinstalación de medidor para abastecimiento de agua potable.
Preinstalación de medidor general de agua 1 1/2" DN 40 mm, colocado en armario prefabricado, conectado al ramal de acometida y al tubo de alimentación, formada por llave de corte general de compuerta de latón fundido; grifo de comprobación; filtro retenedor de residuos; válvula de retención de latón y llave de salida de compuerta de latón fundido. Incluso cerradura especial de cuadradillo y material auxiliar. El precio no incluye el medidor de agua.
Código |  |  | Unidad | Descripción | Cantidad | Precio unitario | Precio parcial
1 |  |  |  | Materiales
mt37svc010l |  |  | Ud | Válvula de compuerta de latón fundido, para roscar, de 1 1/2". | 2 | 177.29 | 354.58
mt37www060g |  |  | Ud | Filtro retenedor de residuos de latón, con tamiz de acero inoxidable con perforaciones de 0,5 mm de diámetro, con rosca de 1 1/2", para una presión máxima de trabajo de 16 bar y una temperatura máxima de 110°C. | 1 | 221.99 | 221.99
mt37sgl012c |  |  | Ud | Grifo de comprobación de latón, para roscar, de 1". | 1 | 86.94 | 86.94
mt37svr010e |  |  | Ud | Válvula de retención de latón para roscar de 1 1/2". | 1 | 163.72 | 163.72
mt37cir010b |  |  | Ud | Armario de fibra de vidrio de 65x50x20 cm para alojar medidor individual de agua de 25 a 40 mm, provisto de cerradura especial de cuadradillo. | 1 | 812.18 | 812.18
mt37www010 |  |  | Ud | Material auxiliar para instalaciones de plomería. | 1 | 12.83 | 12.83
[5 empty] | Subtotal materiales: |  | 1652.24
2 |  |  |  | Mano de obra
mo008 |  |  | h | Especialista plomero. | 1.324 | 58.3 | 77.19
mo107 |  |  | h | Ayudante 1ª de plomero. | 0.662 | 42.33 | 28.02
[5 empty] | Subtotal mano de obra: |  | 105.21
3 |  |  |  | Herramienta menor
|  |  | % | Herramienta menor | 4 | 1757.45 | 70.3
Coste de mantenimiento decenal: 91,39Bs en los primeros 10 años. |  |  |  |  | Costos directos (1+2+3): |  | 1827.75