## Hoja 1
IFC010 | Ud | Preinstalación de medidor para abastecimiento de agua potable.
Preinstalación de medidor general de agua 2 1/2" DN 65 mm, colocado en armario prefabricado, conectado al ramal de acometida y al tubo de alimentación, formada por llave de corte general de compuerta de latón fundido; grifo de comprobación; filtro retenedor de residuos; válvula de retención de latón y llave de salida de compuerta de latón fundido. Incluso cerradura especial de cuadradillo y material auxiliar. El precio no incluye el medidor de agua.
Código |  | Unidad | Descripción | Cantidad | Precio unitario | Precio parcial
1 |  |  | Materiales
mt37svc010r |  | Ud | Válvula de compuerta de latón fundido, para roscar, de 2 1/2". | 2 | 579.77 | 1159.54
mt37www060i |  | Ud | Filtro retenedor de residuos de latón, con tamiz de acero inoxidable con perforaciones de 0,5 mm de diámetro, con rosca de 2 1/2", para una presión máxima de trabajo de 16 bar y una temperatura máxima de 110°C. | 1 | 735.77 | 735.77
mt37sgl012c |  | Ud | Grifo de comprobación de latón, para roscar, de 1". | 1 | 86.94 | 86.94
mt37svr010g |  | Ud | Válvula de retención de latón para roscar de 2 1/2". | 1 | 496.38 | 496.38
mt37cir010c |  | Ud | Armario de fibra de vidrio de 85x60x30 cm para alojar medidor individual de agua de 50 a 65 mm, provisto de cerradura especial de cuadradillo. | 1 | 1170.12 | 1170.12
mt37www010 |  | Ud | Material auxiliar para instalaciones de plomería. | 1 | 12.83 | 12.83
|  |  |  | Subtotal materiales: |  | 3661.58
2 |  |  | Mano de obra
mo008 |  | h | Especialista plomero. | 1.655 | 58.3 | 96.49
mo107 |  | h | Ayudante 1ª de plomero. | 0.828 | 42.33 | 35.05
|  |  |  | Subtotal mano de obra: |  | 131.54
3 |  |  | Herramienta menor
|  | % | Herramienta menor | 4 | 3793.12 | 151.72
Coste de mantenimiento decenal: 197,24Bs en los primeros 10 años. |  |  |  | Costos directos (1+2+3): |  | 3944.84