## Hoja 1
IFC010 | Ud | Preinstalación de medidor para abastecimiento de agua potable.
Preinstalación de medidor general de agua 3/4" DN 20 mm, colocado en hornacina, conectado al ramal de acometida y al tubo de alimentación, formada por llave de corte general de esfera de latón niquelado; grifo de comprobación; filtro retenedor de residuos; válvula de retención de latón y llave de salida de esfera de latón niquelado. Incluso marco y tapa de fundición dúctil para registro y material auxiliar. El precio no incluye el medidor de agua.
Código |  |  | Unidad | Descripción | Cantidad | Precio unitario | Precio parcial
1 |  |  |  | Materiales
mt37sve010c |  |  | Ud | Válvula de esfera de latón niquelado para roscar de 3/4". | 2 | 66.92 | 133.84
mt37www060c |  |  | Ud | Filtro retenedor de residuos de latón, con tamiz de acero inoxidable con perforaciones de 0,4 mm de diámetro, con rosca de 3/4", para una presión máxima de trabajo de 16 bar y una temperatura máxima de 110°C. | 1 | 61.29 | 61.29
mt37sgl012b |  |  | Ud | Grifo de comprobación de latón, para roscar, de 3/4". | 1 | 64.41 | 64.41
mt37svr010b |  |  | Ud | Válvula de retención de latón para roscar de 3/4". | 1 | 59.83 | 59.83
mt37aar010a |  |  | Ud | Marco y tapa de fundición dúctil de 30x30 cm, según Compañía Suministradora. | 1 | 159.87 | 159.87
mt37www010 |  |  | Ud | Material auxiliar para instalaciones de plomería. | 1 | 12.83 | 12.83
[5 empty] | Subtotal materiales: |  | 492.07
2 |  |  |  | Mano de obra
mo008 |  |  | h | Especialista plomero. | 1.04 | 58.3 | 60.63
mo107 |  |  | h | Ayudante 1ª de plomero. | 0.52 | 42.33 | 22.01
[5 empty] | Subtotal mano de obra: |  | 82.64
3 |  |  |  | Herramienta menor
|  |  | % | Herramienta menor | 4 | 574.71 | 22.99
Coste de mantenimiento decenal: 29,89Bs en los primeros 10 años. |  |  |  |  | Costos directos (1+2+3): |  | 597.7