## Hoja 1
IFC090 | Ud | Medidor de agua.
Medidor de agua fría de lectura directa, de chorro múltiple, caudal nominal 1,5 m³/h, diámetro nominal 13 mm, temperatura máxima 30°C, presión máxima 16 bar, apto para aguas muy duras, con tapa, racores de conexión y precinto.
Código |  | Unidad | Descripción | Cantidad | Precio unitario | Precio parcial
1 |  |  | Materiales
mt37alb110a |  | Ud | Medidor de agua fría de lectura directa, de chorro múltiple, caudal nominal 1,5 m³/h, diámetro nominal 13 mm, temperatura máxima 30°C, presión máxima 16 bar, apto para aguas muy duras, con tapa, racores de conexión y precinto. | 1 | 710.34 | 710.34
mt38www012 |  | Ud | Material auxiliar para instalaciones de calefacción y A.C.S. | 1 | 18.45 | 18.45
|  |  |  | Subtotal materiales: |  | 728.79
2 |  |  | Mano de obra
mo004 |  | h | Especialista instalador de sistemas de calefacción. | 0.473 | 58.3 | 27.58
|  |  |  | Subtotal mano de obra: |  | 27.58
3 |  |  | Herramienta menor
|  | % | Herramienta menor | 2 | 756.37 | 15.13
Coste de mantenimiento decenal: 192,88Bs en los primeros 10 años. |  |  |  | Costos directos (1+2+3): |  | 771.5