## Hoja 1
IFC090 | Ud | Medidor de agua.
Medidor de agua fría de lectura directa, de chorro múltiple, caudal nominal 2,5 m³/h, diámetro nominal 20 mm, temperatura máxima 30°C, presión máxima 16 bar, apto para aguas muy duras, con tapa, racores de conexión y precinto.
Código |  | Unidad | Descripción | Cantidad | Precio unitario | Precio parcial
1 |  |  | Materiales
mt37alb110b |  | Ud | Medidor de agua fría de lectura directa, de chorro múltiple, caudal nominal 2,5 m³/h, diámetro nominal 20 mm, temperatura máxima 30°C, presión máxima 16 bar, apto para aguas muy duras, con tapa, racores de conexión y precinto. | 1 | 850.3 | 850.3
mt38www012 |  | Ud | Material auxiliar para instalaciones de calefacción y A.C.S. | 1 | 18.45 | 18.45
|  |  |  | Subtotal materiales: |  | 868.75
2 |  |  | Mano de obra
mo004 |  | h | Especialista instalador de sistemas de calefacción. | 0.532 | 58.3 | 31.02
|  |  |  | Subtotal mano de obra: |  | 31.02
3 |  |  | Herramienta menor
|  | % | Herramienta menor | 2 | 899.77 | 18
Coste de mantenimiento decenal: 229,44Bs en los primeros 10 años. |  |  |  | Costos directos (1+2+3): |  | 917.77