## Hoja 1
IFC090 | Ud | Medidor de agua.
Medidor de agua por ultrasonidos, con comunicación vía cable, caudal nominal 2,5 m³/h, diámetro nominal 15 mm, longitud 110 mm, conexiones roscadas macho de 3/4" x 3/4", temperatura máxima 50°C, presión máxima 16 bar, con tapa, batería de alimentación, racores de conexión y precinto.
Código |  | Unidad | Descripción | Cantidad | Precio unitario | Precio parcial
1 |  |  | Materiales
mt37cic110h |  | Ud | Medidor de agua por ultrasonidos, con comunicación vía cable, caudal nominal 2,5 m³/h, diámetro nominal 15 mm, longitud 110 mm, conexiones roscadas macho de 3/4" x 3/4", temperatura máxima 50°C, presión máxima 16 bar, con tapa, batería de alimentación, racores de conexión y precinto. | 1 | 1429.21 | 1429.21
mt38www012 |  | Ud | Material auxiliar para instalaciones de calefacción y A.C.S. | 1 | 18.45 | 18.45
|  |  |  | Subtotal materiales: |  | 1447.66
2 |  |  | Mano de obra
mo004 |  | h | Especialista instalador de sistemas de calefacción. | 0.473 | 58.3 | 27.58
|  |  |  | Subtotal mano de obra: |  | 27.58
3 |  |  | Herramienta menor
|  | % | Herramienta menor | 2 | 1475.24 | 29.5
Coste de mantenimiento decenal: 376,19Bs en los primeros 10 años. |  |  |  | Costos directos (1+2+3): |  | 1504.74