## Hoja 1
IFC090 | Ud | Medidor de agua.
Medidor de agua por ultrasonidos, con comunicación vía radio, caudal nominal 40 m³/h, diámetro nominal 65 mm, longitud 200 mm, conexiones embridadas, temperatura máxima 50°C, presión máxima 16 bar, con tapa, batería de alimentación, contrabridas y precinto.
Código |  | Unidad | Descripción | Cantidad | Precio unitario | Precio parcial
1 |  |  | Materiales
mt37cic117f |  | Ud | Medidor de agua por ultrasonidos, con comunicación vía radio, caudal nominal 40 m³/h, diámetro nominal 65 mm, longitud 200 mm, conexiones embridadas, temperatura máxima 50°C, presión máxima 16 bar, con tapa, batería de alimentación, contrabridas y precinto. | 1 | 11234.4 | 11234.4
mt38www012 |  | Ud | Material auxiliar para instalaciones de calefacción y A.C.S. | 1 | 18.45 | 18.45
|  |  |  | Subtotal materiales: |  | 11252.9
2 |  |  | Mano de obra
mo004 |  | h | Especialista instalador de sistemas de calefacción. | 0.969 | 58.3 | 56.49
|  |  |  | Subtotal mano de obra: |  | 56.49
3 |  |  | Herramienta menor
|  | % | Herramienta menor | 2 | 11309.4 | 226.19
Coste de mantenimiento decenal: 2.883,89Bs en los primeros 10 años. |  |  |  | Costos directos (1+2+3): |  | 11535.6