## Hoja 1
IFC020 | Ud | Batería de medidores divisionarios para abastecimiento de agua potable.
Batería de acero galvanizado, de 2 1/2" DN 65 mm y salidas con conexión embridada, para centralización de un máximo de 18 medidores de 1/2" DN 15 mm en dos filas, con llave de corte, llaves de entrada, grifos de comprobación, válvulas de retención, llaves de salida, latiguillos y cuadro de clasificación. Incluso soportes para el colector y material auxiliar. El precio no incluye los medidores de agua.
Código |  | Unidad | Descripción | Cantidad | Precio unitario | Precio parcial
1 |  |  | Materiales
mt37svc010r |  | Ud | Válvula de compuerta de latón fundido, para roscar, de 2 1/2". | 1 | 579.77 | 579.77
mt37ccb010hb |  | Ud | Batería de acero galvanizado de 2 1/2" DN 65 mm, para centralización de 18 medidores divisionarios de agua en dos filas, de 1330x620 mm. Incluso soporte y brida. | 1 | 2710.01 | 2710.01
mt37sve010b |  | Ud | Válvula de esfera de latón niquelado para roscar de 1/2". | 36 | 45.32 | 1631.52
mt37sgl012a |  | Ud | Grifo de comprobación de latón, para roscar, de 1/2". | 18 | 47.09 | 847.62
mt37svr010a |  | Ud | Válvula de retención de latón para roscar de 1/2". | 18 | 39.39 | 709.02
mt37ccb040a |  | Ud | Latiguillo de acero inoxidable, de 3/4", de 400 mm de longitud. | 18 | 126.61 | 2278.98
mt37ccb015ha |  | Ud | Cuadro de clasificación metálico para centralización de 18 medidores divisionarios de agua en dos filas. | 1 | 97.98 | 97.98
mt37www010 |  | Ud | Material auxiliar para instalaciones de plomería. | 1 | 12.83 | 12.83
|  |  |  | Subtotal materiales: |  | 8867.73
2 |  |  | Mano de obra
mo008 |  | h | Especialista plomero. | 10.64 | 58.3 | 620.31
mo107 |  | h | Ayudante 1ª de plomero. | 5.32 | 42.33 | 225.2
|  |  |  | Subtotal mano de obra: |  | 845.51
3 |  |  | Herramienta menor
|  | % | Herramienta menor | 2 | 9713.24 | 194.26
Coste de mantenimiento decenal: 495,38Bs en los primeros 10 años. |  |  |  | Costos directos (1+2+3): |  | 9907.5