## Hoja 1
IFD065 | Ud | Estructura para tanque elevado.
Estructura metálica de celosía de 4,2 m de altura para tanque elevado de hasta 750 l, empotrada en dado de hormigón en suelo cohesivo.
Código |  | Unidad | Descripción | Cantidad | Precio unitario | Precio parcial
1 |  |  | Materiales
mt37tod010a |  | Ud | Estructura metálica de celosía de 4,2 m de altura para tanque elevado de hasta 750 l, con escalera de acceso y base de fijación del tanque de 1x1 m. | 1 | 2888.09 | 2888.09
mt10hmf120fe |  | m³ | Hormigón simple H25, para un ambiente no severo, tamaño máximo del agregado 20 mm, consistencia blanda, con un asentamiento de 6 a 9 cm, medido con el cono de Abrams, premezclado en planta, según CBH 87. | 1 | 866.89 | 866.89
|  |  |  | Subtotal materiales: |  | 3754.98
2 |  |  | Equipo y herramienta
mq04cag010a |  | h | Camión con grúa de hasta 6 t. | 0.232 | 365.54 | 84.81
mq01exn010i |  | h | Miniretroexcavadora sobre neumáticos, de 37,5 kW. | 0.487 | 337.82 | 164.52
|  |  |  | Subtotal equipo y herramienta: |  | 249.33
3 |  |  | Mano de obra
mo020 |  | h | Especialista de construcción. | 1.45 | 57.16 | 82.88
mo077 |  | h | Ayudante 1ª de construcción. | 1.45 | 42.73 | 61.96
|  |  |  | Subtotal mano de obra: |  | 144.84
4 |  |  | Herramienta menor
|  | % | Herramienta menor | 2 | 4149.15 | 82.98
Coste de mantenimiento decenal: 423,21Bs en los primeros 10 años. |  |  |  | Costos directos (1+2+3+4): |  | 4232.13